## Sheet1
Bill Of Materials February 5,2024
Item | Quantity | Reference | Part
1 | 2 | C1,C3 | 15pF | SMD0603
2 | 6 | C2,C7,C8,C10,C15,C16 | 0.1uF | SMD0603
3 | 8 | C4,C5,C6,C9,C11,C12,C17,C18 | 4.7uF | SMD0603
4 | 1 | C14 | 10uF | SMD0805
5 | 5 | D1,D5,D11,D12,D14 | 1N5817 | SMD
6 | 3 | D2,D9,D13 | Yellow | SMD LED
7 | 2 | D3,D10 | Green | SMD LED
8 | 2 | D4,D8 | Red | SMD LED
9 | 2 | J3,JP3 | 180度2.54mm排針2P + Jumper | DIP
10 | 1 | J1 | Type-C USB, 百年#139936 | DIP
11 | 1 | J2 | 2&3 (0 ohm) | SMD0603
12 | 1 | J16 | 180度2.54mm排針4P + Jumper | DIP
13 | 1 | J17 | 90度2.54mm排針6P | DIP
14 | 1 | Q1 | IRLML6402 | SOT-23
15 | 1 | Q2 | 2N3906 | SOT-23
16 | 2 | Q3,Q4 | 2N3904 | SOT-23
17 | 2 | R2,R58 | 0 | SMD0603
18 | 1 | R4 | 3.3K | SMD0603
19 | 2 | R5,R21 | 1M | SMD0603
20 | 6 | R6,R9,R11,R14,R18,R43 | 1K | SMD0603
21 | 1 | R7 | 30K | SMD0603
22 | 3 | R8,R20,R24 | 10K | SMD0603
23 | 1 | R10 | 10 | SMD0603
24 | 2 | R12,R13 | 1.5K | SMD0603
25 | 2 | R15,R16 | 30 | SMD0603
26 | 3 | R17,R19,R23 | 4.7K | SMD0603
27 | 3 | R22,R25,R42 | 47K | SMD0603
28 | 3 | R54,R55,R56 | 470
29 | 1 | SW1 | 1P指撥開關 | DIP
30 | 1 | SW2 | Push Botton(2P) | short(矮)
31 | 1 | U1 | AIC1734-33(SOT-89)
32 | 1 | U2 | MG84FG516AD48-23000 | LQFP-48
33 | 1 | U3 | TL431A | SOT-23
34 | 1 | U5 | MG82F6P32AD32 | LQFP-32
Total | 74
笙泉科技股份有限公司
Megawin
Technology Co., Ltd.