## MA108_Demo_M0_V11
Comment | Description | Designator | Footprint | LibRef | Quantity
1uF |  | C4 | 0805C | C | 1
10uF | Capacitor | C5 | 0805C | CAP | 1
0.1uF | Capacitor | C6, C10 | 0805C | C, CAP | 2
- | Connector | COMB, J3, J4, RESB, SCL, SDA | PIN1 | CON1 | 6
LED |  | D1, D2, D3 | LED38 | LED_SC | 3
CON26 |  | J1 | GF26P200_2 | CON26_G2 | 1
5P2.00 | Connector | J2 | PC5p200_90 | CON5 | 1
10uH |  | L1 | 0805R | L | 1
TitleBlock-WYS |  | MW1 | MEGAWIN10_1 | MW-A4 | 1
RES1 |  | R1, R4, R5, R6, R7 | JUMP2C_SMD_1 | RES1 | 5
47R |  | R2, R3 | 0805R | R | 2
10R |  | R8, R9 | 0805R | RES1 | 2
COB ( MA108) |  | U1 | COB44R | IC44_ MA108 | 1
Crystal_1 |  | Y1 | x3P | Crystal_1 | 1