## Sheet1
Bill Of Materials July 16,2020 10:46:40
Item | Quantity | Reference | Part
1 | 2 | C1,C3 | 15pF | SMD0603
2 | 6 | C2,C7,C8,C10,C16,C17 | 0.1uF | SMD0603
3 | 9 | C4,C5,C6,C9,C11,C12,C13, | 4.7uF | SMD0603
C14,C15
4 | 3 | D1,D5,D14 | 1N5817 | SMD
5 | 2 | D2,D7 | Yellow | SMD
6 | 1 | D3 | Green | SMD
7 | 1 | D4 | Red | SMD
8 | 1 | D6 | GTG5050RGBC | SMD
9 | 1 | J1 | Micro USB
10 | 1 | J2 | 2&3 (0 ohm) | SMD0603
11 | 1 | J8 | 1&2 (0 ohm) | SMD0603
12 | 1 | J16 | 180度2.54mm排針4P + Jumper | DIP
13 | 1 | J17 | 90度2.54mm排針6P | DIP
14 | 2 | J3,J18 | 180度2.54mm排針2P + Jumper | DIP
15 | 1 | Q1 | IRLML6402 | SOT-23
16 | 1 | Q2 | 2N3906 | SOT-23
17 | 2 | Q3,Q4 | 2N3904 | SOT-23
18 | 2 | R2, R54 | 0 | SMD0603
19 | 1 | R4 | 3.3K | SMD0603
20 | 2 | R5,R21 | 1M | SMD0603
21 | 6 | R6,R9,R11,R14,R18,R31 | 1K | SMD0603
22 | 1 | R7 | 30K | SMD0603
23 | 3 | R8,R20,R24, | 10K | SMD0603
24 | 1 | R10 | 10 | SMD0603
25 | 2 | R12,R13 | 1.5K | SMD0603
26 | 2 | R15,R16 | 30 | SMD0603
27 | 3 | R17,R19,R23 | 4.7K | SMD0603
28 | 3 | R22,R25,R27 | 47K | SMD0603
29 | 2 | R28,R29 | 470 | SMD0603
30 | 1 | R30 | 2.7K | SMD0603
31 | 1 | SW1 | 1P指撥開關 | DIP
32 | 1 | SW2 | Push Botton(2P) | short(矮)
33 | 1 | U1 | AIC1734-33 | SOT-89
34 | 1 | U2 | MG84FG516AD48-21000(笙泉提供) | LQFP-48
35 | 1 | U3 | TL431A | SOT-23
36 | 1 | U4 | MG32F02A032(笙泉提供) | LQFP-48
Total | 71
笙泉科技股份有限公司
Megawin
Technology Co., Ltd.