## MG07-01B(PKT84_LQFP80_USB)
|  | MG07-01B(PKT84_LQFP80_USB) |  |  | Welding PCB # = | 1
項目 | 數量 | 零件名稱 | 零件位置 | 組裝 | PCB Footprint | Package | 工程師提供 | 備註
此區為 SMD 電容
1 | 1 | 4.7uF | C14 |  | C-0603
2 | 1 | 4.7uF | C13 |  | C-0805
3 | 2 | 47pF | C6,C7 |  | C-0603 | 0603 Multilayer Ceramic Chip Capacitor
4 | 1 | 0.1uF | C5 |  | C-0603 | 0603 Multilayer Ceramic Chip Capacitor
5 | 1 | 10uF/10V | C4 |  | C-0805 | 1008 Multilayer Ceramic Chip Capacitor
6 | 1 | 1uF | C3 |  | C-0603 | 0603 Multilayer Ceramic Chip Capacitor
7 | 8 | 0.1uF | C2,C8,C9,C11,C12,C15,C17,C19 |  | C-0603
8 | 3 | 10uF/10V | C1,C10,C16 |  | C-0805
9 | 2 | 10uF/10V | TC1,TC2 |  | C-1210+ | C-1210+
10 | 1 | 4.7uF | TC3 |  | C-1210+ | C-1210+
此區為 SMD 電阻
11 | 1 | 1M | R14 |  | R-0603 | 0603 SMD Resister
12 | 2 | 0 | R10,R11 |  | R-0603 | 0603 SMD Resister
13 | 1 | 47K | R9 |  | R-0603 | 0603 SMD Resister
14 | 2 | 22 | R4,R5 |  | R-0603 | 0603 SMD Resister
15 | 1 | 300 | R3 |  | R-0603
16 | 1 | 180 | R2 |  | R-0603
17 | 1 | 2K | R1 |  | R-0603 | 0603 SMD Resister
此區為 SMD其它IC 零件
18 | 1 | IRLML6402 | Q1 |  | SOT-23
19 | 2 | FB_0603 | FB4,FB5 |  | L-0603
20 | 1 | FB_0805 | FB2 |  | L-0805
21 | 1 | LED0805-Red | D1 | Red | LED-0805 | Red
22 | 2 | B5817 | D2,D4 |  | D-0805 | D0805
23 | 1 | AP1117-ADJ | UP1 |  | SOT223H\3P | SOT-223
24 | 1 | MG32F02U_LQFP80 | U1 |  | QFP80-P0.4-Z12X12
此區為 DIP 電解電容
此區為 DIP其它零件
25 | 1 | CJ-USB-Micro | CJ1 |  | USB5B-MICRO-7.5.X5.4P065 | USB_Micro |  | 請上 公座
26 | 1 | HEADER20X2-2.54-Female | CN1 |  | HD20X2-P2.54 | HEADER20X2-2.54 |  | 請上 母座
27 | 1 | HEADER22X2-2.54-Female | CN2 |  | HD22X2-P2.54 | HEADER22X2-2.54 |  | 請上 母座
28 | 1 | SIP4-2.54mm | CN3 |  | HD4-P2.54-Z12.4X5.7X7-UL | SIP4-2.54
29 | 1 | SIP6-2.54mm | CN4 |  | HD6-P2.54-UL | SIP6-2.54/Femail
30 | 1 | JUMPER | JP1 |  | SIP2-P2.54 | SIP2-RES
此區為 其它未分類
31 | 1 | CJ-USB3-C16P | CJ2 | NC | USB16-C-C16P | USB_C-Type
32 | 1 | 1uF | C18 | NC | C-0603 | 0603 Multilayer Ceramic Chip Capacitor
33 | 1 | 1000pF | C20 | NC | C-0603
34 | 2 | B5817 | D3,D5 | NC | D-0805 | D0805
35 | 1 | FB_0805 | FB1 | NC | L-0805
36 | 1 | Logo_Megawin10+Text | G1 | NC | MEGAWIN10_1
37 | 2 | JUNCTION_0603 | J1,J2 | NC | JUNCTION-0603
38 | 4 | 0 | R6,R7,R8,R15 | NC | R-0603 | 0603 SMD Resister
39 | 2 | 5.1K | R12,R13 | NC | R-0603
40 | 1 | 100K | R16 | NC | R-0603 | 0603 SMD Resister
41 | 4 | TP-Gold | TP1,TP2,TP3,TP4 | NC | SIP1-39 | Gold Test Pin
42 | 1 | AP7165-ADJ | UP2 | NC | SOP8-P1.27-W6.2-PAD | SOP8-PAD
43 | 1 | AP7331-ADJ | UP3 | NC | SOT-25-PAD | SOT-25
44 | 1 | +5V_DC | _DC_+VDD1 | NC | SIP1-50
45 | 1 | GND | _DC_GND1 | NC | SIP1-50
46 | 1 | TP-COIL | _ICK1 | NC | TPH60-COIL