## MG04-05A(MG32F02U_KEYBOARD)
|  | MG04-05A(MG32F02U_KEYBOARD) |  |  | Welding PCB # = | 1
項目 | 數量 | 零件名稱 | 零件位置 | 組裝 | PCB Footprint | Package | 工程師提供 | 備註
此區為 SMD 電容
1 | 48 | 22pF | C7 C8 C9 C10 C11 C12 C13 C14 C15 C16 C17 C18 C19 C20 C21 C22 C24 C25 C26 C27 C28 C29 C30 C31 C32 C33 C34 C35 C37 C38 C39 C40 C42 C43 C44 C45 C46 C47 C48 C49 C50 C51 C52 C53 C54 C55 C56 C57 |  | C-0603 | 0603 Multilayer Ceramic Chip Capacitor
2 | 4 | 0.1uF | C4 C6 C23 C41 |  | C-0603
3 | 2 | 1uF | C2 C36 |  | C-0603 | 0603 Multilayer Ceramic Chip Capacitor
4 | 2 | 10uF/10V | C3 C5 |  | C-0805
5 | 1 | 33uF/10V | C1 |  | C-0805 | 1008 Multilayer Ceramic Chip Capacitor
此區為 SMD 電阻
6 | 1 | 47K | R101 |  | R-0603 | R0603
7 | 4 | 2K | R90 R99 R107 R108 |  | R-0603
8 | 45 | 51 | R66 R67 R68 R69 R70 R71 R72 R73 R74 R75 R76 R77 R78 R79 R80 R87 R88 R89 R91 R92 R93 R94 R95 R96 R97 R98 R103 R104 R105 R106 R112 R113 R114 R115 R116 R117 R118 R119 R120 R121 R122 R123 R124 R125 R126 |  | R-0603
9 | 3 | 1.2K | R64 R83 R110 |  | R-0603
10 | 16 | 4.7K | R9 R14 R19 R24 R29 R34 R39 R44 R49 R54 R59 R61 R62 R63 R82 R109 |  | R-0603
11 | 25 | 0 | R8 R10 R13 R15 R18 R20 R23 R25 R28 R30 R33 R35 R38 R40 R43 R45 R48 R50 R53 R55 R58 R60 R65 R85 R111 |  | R-0603
12 | 1 | 300 | R5 |  | R-0603
13 | 1 | 180 | R4 |  | R-0603
14 | 1 | 10K | R3 |  | R-0603 | 0603 SMD Resister
15 | 23 | 1K | R2 R6 R7 R11 R12 R16 R17 R21 R22 R26 R27 R31 R32 R36 R37 R41 R42 R46 R47 R51 R52 R56 R57 |  | R-0603 | 0603 SMD Resister
16 | 1 | 3K | R1 |  | R-0603 | 0603 SMD Resister
此區為 SMD其它零件
17 | 1 | FB_0603 | FB4 |  | L-0603
18 | 1 | FB_0805 | FB3 |  | L-0805
19 | 1 | LED0805-Green | D1 | Green | LED-0805 | Red
20 | 2 | B5817 | D2 D3 |  | D-0805 | D0805
21 | 115 | 1N4148 | D4 D5 D6 D7 D8 D9 D10 D11 D12 D13 D14 D15 D16 D17 D18 D19 D20 D21 D22 D23 D24 D25 D26 D27 D28 D29 D30 D31 D32 D33 D34 D35 D36 D37 D38 D39 D40 D41 D42 D43 D44 D45 D46 D47 D48 D49 D50 D51 D52 D53 D54 D55 D56 D57 D58 D59 D60 D61 D62 D63 D64 D65 D66 D67 D68 D69 D70 D71 D72 D73 D74 D75 D76 D77 D78 D79 D80 D81 D82 D83 D84 D85 D86 D87 D88 D89 D90 D91 D92 D93 D94 D95 D96 D97 D98 D99 D100 D101 D102 D103 D104 D105 D106 D107 D108 D109 D110 D111 D112 D113 D114 D115 D116 D117 D118 |  | DIODE_DO213AA
22 | 4 | LED0805-White | D119 D120 D121 D122 |  | LED-0805
23 | 18 | LTST-S33FBEGW | DD1 DD2 DD3 DD4 DD5 DD6 DD7 DD8 DD9 DD10 DD11 DD12 DD13 DD14 DD15 DD16 DD17 DD18 |  | LED4P_SMD_3X1_CRGB | LED-4P-CRGB3
24 | 6 | LTST-C19HE1WT-RZ | LED1 LED2 LED3 LED4 LED5 LED6 |  | LED4P_SMD_1.6X1.6_CRGB | LED-4P-CRGB2
25 | 1 | 2301P | Q1 |  | SOT-23
26 | 11 | AO3400 | Q2 Q4 Q6 Q8 Q10 Q12 Q14 Q16 Q18 Q20 Q22 |  | SOT-23 | MOS-N-SOT23
27 | 11 | AO3401 | Q3 Q5 Q7 Q9 Q11 Q13 Q15 Q17 Q19 Q21 Q23 |  | SOT-23 | MOS-P-SOT23
28 | 3 | TLC5948A | U1 U2 U4 |  | SOP24-P0.65-W6.4-PAD
29 | 1 | MX25LXX-SOP | U3 |  | SOP8-P1.27-W6.2+8.1 | SOP8-P1.27-W6.2+8.1
30 | 1 | AP1117-ADJ | UP1 |  | SOT223H\3P | SOT-223
此區為 DIP 電解電容
此區為 DIP其它零件
31 | 1 | CJ-USB-Micro | CJ1 |  | USB5A-MICRO-290X220P065 | USB_Micro
32 | 1 | HEADER20X2-2.54-Female | CN1 |  | HD20X2-P2.54 | HEADER20X2-2.54 |  | 請上 母座
33 | 1 | HEADER22X2-2.54-Female | CN2 |  | HD22X2-P2.54 | HEADER22X2-2.54 |  | 請上 母座
34 | 110 | SW_PB_SPST | SW1 SW2 SW3 SW4 SW5 SW6 SW7 SW8 SW9 SW10 SW11 SW12 SW13 SW14 SW15 SW16 SW17 SW18 SW19 SW20 SW21 SW22 SW23 SW24 SW25 SW26 SW27 SW28 SW29 SW30 SW31 SW32 SW33 SW34 SW35 SW36 SW37 SW38 SW39 SW40 SW41 SW42 SW43 SW44 SW45 SW46 SW47 SW48 SW49 SW50 SW51 SW52 SW53 SW54 SW55 SW56 SW57 SW58 SW59 SW60 SW61 SW62 SW63 SW64 SW65 SW66 SW67 SW68 SW69 SW70 SW71 SW72 SW73 SW74 SW75 SW76 SW77 SW78 SW79 SW80 SW81 SW82 SW83 SW84 SW85 SW86 SW87 SW88 SW89 SW90 SW91 SW92 SW93 SW94 SW95 SW96 SW97 SW98 SW99 SW100 SW101 SW102 SW103 SW104 SW105 SW106 SW107 SW108 SW109 SW110 |  | SW2_KS4B
此區為 其它未分類
35 | 2 | 0.1uF | C58 C59 | NC | C-0603
36 | 2 | 47pF | C60 C61 | NC | C-0603 | 0603 Multilayer Ceramic Chip Capacitor
37 | 1 | SIP6-2.54mm | CN3 | NC | HD6-P2.54-UL | SIP6-2.54/Femail
38 | 2 | HEADER_3 | CN4 CN6 | NC | SIP3-P2.54 | Pitch 2.54mm/Female
39 | 1 | SIP4-2.54mm | CN5 | NC | HD4-P2.54-Z12.4X5.7X7-UL | SIP4-2.54
40 | 1 | B5817 | D123 | NC | D-0805 | D0805
41 | 1 | FB_0805 | FB1 | NC | L-0805
42 | 1 | FB_0603 | FB2 | NC | L-0603
43 | 9 | 4mm_6.35via | G1 G2 G3 G4 G5 G6 G7 G8 G10 | NC | SCREW1-H4-R6.35
44 | 1 | Logo_Megawin_3_4 | G9 | NC | MEGAWIN_3.4
45 | 5 | SW-PB-4P | HK1 HK2 HK3 LOGO1 MUTE1 |  | SW-TACT-P4.5X6.5-Z6.2X6.2X5
46 | 1 | JUMPER | JP1 | NC | SIP2-P2.54 | SIP2-RES
47 | 110 | LTL760RGBEBJ | KD1 KD2 KD3 KD4 KD5 KD6 KD7 KD8 KD9 KD10 KD11 KD12 KD13 KD14 KD15 KD16 KD17 KD18 KD19 KD20 KD21 KD22 KD23 KD24 KD25 KD26 KD27 KD28 KD29 KD30 KD31 KD32 KD33 KD34 KD35 KD36 KD37 KD38 KD39 KD40 KD41 KD42 KD43 KD44 KD45 KD46 KD47 KD48 KD49 KD50 KD51 KD52 KD53 KD54 KD55 KD56 KD57 KD58 KD59 KD60 KD61 KD62 KD63 KD64 KD65 KD66 KD67 KD68 KD69 KD70 KD71 KD72 KD73 KD74 KD75 KD76 KD77 KD78 KD79 KD80 KD81 KD82 KD83 KD84 KD85 KD86 KD87 KD88 KD89 KD90 KD91 KD92 KD93 KD94 KD95 KD96 KD97 KD98 KD99 KD100 KD101 KD102 KD103 KD104 KD105 KD106 KD107 KD108 KD109 KD110 |  | LED_3.5_CRGB | Tri_LED
48 | 4 | 0 | R81 R84 R86 R130 | NC | R-0603
49 | 2 | 47K | R100 R102 | NC | R-0603 | R0603
50 | 3 | 22 | R127 R128 R129 | NC | R-0603 | 0603 SMD Resister
51 | 1 | SW1_4P | SW111 | NC | SW-TACT-P4.5X6.5-Z6.2X6.2X5
52 | 2 | SW_PB_SPST | SW112 SW113 | NC | SW2_KS4B
53 | 6 | TP-Gold | TP1 TP2 TP3 TP4 TP5 TP6 | NC | SIP1-39 | Gold Test Pin