## BOM-TH258A_MG32F04P032_TSSOP28_
Comment | Description | Designator | Footprint | LibRef | Quantity
15pF |  | C1, C3 | 0603C | CAP NP_Dup1 | 2
0.1uF |  | C2, C7, C8, C10, C17 | 0603C | CAP NP, CAP NP_Dup1 | 5
4.7uF |  | C4, C5, C6, C9, C11, C12 | 0805C | CAP, CAP NP_Dup1, C NP | 6
10uF |  | C13, C14 | C-0603 | CAP NP_Dup1 | 2
0.1uF |  | C15, C16 | C-0603 | CAP NP_Dup1 | 2
4.7uF |  | C18 | C-0603 | CAP NP_Dup1 | 1
QFP122-CKT |  | CN1 | QFP122-P2.54-CKT | QFP122-CKT | 1
1N5817 |  | D1, D5, D11, D12, D14 | DIODE_SMA_SOD323 | DIODE SCHOTTKY | 5
Yellow |  | D2, D9, D13 | 0805D | LED, Led0_0 | 3
Green |  | D3, D10 | 0805D | LED, Led0_0 | 2
Red |  | D4, D8 | 0805D | LED, Led0_0 | 2
CJ-USB3-C16P | TPYE-C-9 | J1 | USB_CF_16_SMD | CJ-USB3-C16P | 1
2&3 (0 ohm) |  | J2, J18 | PS3P254 | CON3 | 2
VCP Option |  | J3 | PS2P254 | CON2 | 1
OnBoard ICP/SWD Connector |  | J4 | PS6P254 | CON6 | 1
NC |  | J5, J8 | PS2P254 | CON2 | 2
CON6 |  | J6, J7 | PS6P254 | CON6, CON6_Dup1 | 2
CONN SOCKET 2x2/SM |  | J11, J12 | PS2X2P254 | CONN SOCKET 2x2/SM | 2
When J16 Open, SW1 must be off. |  | J16 | PS4P254 | CON4 | 1
Off Board ICP/SWD Connector |  | J17 | PS6P254_90 | CON6 | 1
JUMPER |  | JP3 | PS2P254 | JUMPER | 1
IRLML6402 |  | Q1 | SOT23 | MOSFET P GSD | 1
2N3906 |  | Q2 | SOT23 | 2N3906_0 | 1
3904 |  | Q3, Q4 | SOT23_132 | NPN BCE | 2
NC |  | R1, R2, R3, R40 | 0603R | R_Dup3, R_Dup4 | 4
3.3K |  | R4 | 0603R | R_Dup4 | 1
1M |  | R5, R21 | 0603R | R_Dup1, R_Dup2 | 2
1K |  | R6, R9, R11, R14, R18 | 0603R | R_Dup2, R_Dup5 | 5
30K |  | R7 | 0603R | R_Dup2 | 1
10K |  | R8, R20, R24 | 0603R | R_Dup1, R_Dup2 | 3
10 |  | R10 | 0603R | R_Dup5 | 1
1.5K |  | R12, R13, R41 | 0603R | R_Dup2, R_Dup3 | 3
30 |  | R15, R16 | 0603R | R_Dup5 | 2
4.7K |  | R17, R19, R23 | 0603R | R_Dup2 | 3
47K |  | R22, R25, R62, R63 | 0603R | R_Dup2, R_Dup3 | 4
5.1K |  | R26, R27 | 0603R | R_Dup2 | 2
0 |  | R28 | 0603R | R_Dup4 | 1
100 |  | R29, R30, R64 | 0603R | R, R_Dup2 | 3
47K |  | R42 | R-0603 | R_Dup3 | 1
1K |  | R43, R59, R61 | R-0603 | R_Dup3, R_Dup4 | 3
470 |  | R54, R55, R56 | R-0603 | R_Dup4 | 3
0 |  | R58 | R-0603 | R_Dup4 | 1
1M |  | R60 | R-0603 | R_Dup3 | 1
SW KEY-SPST |  | SW1 | DIP2_SW | SW KEY-SPST | 1
SW TACT-SPST |  | SW2 | SW_T_2P | SW TACT-SPST | 1
Key2 |  | SW3 | SW_T_2P | SW TACT-SPST | 1
Key1 |  | SW4 | SW_T_2P | SW TACT-SPST | 1
T POINT A |  | TP1, TP2, TP3, TP4, TP5, TP6, TP7, TP8, TP9, TP10 | PIN1_1H0 | T POINT A | 10
AIC1734-33(SOT-89) |  | U1 | SOT89 | AIC1722-33 | 1
MG84FG516_LQFP48 |  | U2 | LQFP48_7X7_050 | MG84FG516_LQFP48 | 1
TL431A |  | U3 | SOT23 | TL431/CYL | 1
MG32F04P032_TSSOP28_170P0.65 |  | U4 | TSSOP28_170P065 | MDF101A/TSSOP28 | 1
MG32F04P032_QFN32_4X4P0.4 |  | U5 | QFN32_4X4P040 | MG32F005_QFN32 | 1
SN74LVC2T45 (MSOP8_90P0.5) |  | U8, U9 | MSOP8_90P0.5 | SN74LVC2T45 | 2