## Sample code
模块 | 例程名 | 例程简介 | v1.0(20220810) | v1.01(20251124) | v1.02(20260313)
ALL |  |  |  | 1：修改宏定义. ResetToAP(); ResetToISP(); | 1:增加Startup.A51,并添加ADC转换一次指令
ADC | MG82F6B08_001_104_ADC_10bit | ADC 10位
| MG82F6B08_001_104_ADC_Int | ADC转换, 中断方式
| MG82F6B08_001_104_ADC_IVR | 通过内部IVREF 1.4V, 计算P33输入电压
BOD | MG82F6B08_001_104_POW_BOD | BOD0,BOD1设置
CLOCK | MG82F6B08_001_104_CLK_FsysSelect | CPU/系统时钟选择
| MG82F6B08_001_104_CLK_ILRCO_P60OC | 时钟选择ILRCO(32KHz)
CMP | MG82F6B08_001_104_CMP | 模拟比较器例程
EEPROM | MG82F6B08_001_104_EEProm | EEPROM例程
GPIO | MG82F6B08_001_104_GPIO_MODE | GPIO四种状态设置
| MG82F6B08_001_104_GPIO_P44P45P47 | P44(OCD_SCL)P45(OCD_SDA)P47(RST)用于GPIO设置
GPL | MG82F6B08_001_104_GPL_Sample | 位序变换 计算指定数组的CRC 自动计算FLASH的CRC
I2C | MG82F6B08_001_104_I2C_Master | I2C主机例程
| MG82F6B08_001_104_I2C_Master_INT | I2C主机中断例程
| MG82F6B08_001_104_I2C_Slave_INT | I2C从机中断例程
IAP | MG82F6B08_001_104_IAP_Sample | IAP操作
| MG82F6B08_001_104_IAP_UID_Encrypt | 读取UID, 用它做程序加密
INT | MG82F6B08_001_104_INT_KBI_WakeUp | 键盘中断及唤醒例程
| MG82F6B08_001_104_INT_nINTx_WakeUp | 外部中断及唤醒例程
PCA | MG82F6B08_001_104_PCA_Capture | PCA捕获模式
| MG82F6B08_001_104_PCA_Capture_Buf | PCA捕获缓冲模式
| MG82F6B08_001_104_PCA_Timer_16bit | PCA 16位软件定时器
| MG82F6B08_001_104_PCA_HighSpeed_Output | PCA 高速输出
| MG82F6B08_001_104_PCA_FIFO | PCA FIFO数据输出模式
| MG82F6B08_001_104_PCA_COPM | PCA COPM模式
| MG82F6B08_001_104_PCA_COPM_Buf | PCA COPM Buffer模式
| MG82F6B08_001_104_PCA_PWM_Center_DeadTime | 4通道2对互补输出,16位可调分辨率,中心对齐,死区
| MG82F6B08_001_104_PCA_PWM_INT_16bit | 4通道16bitPWM输出,在中断里更改占空比
| MG82F6B08_001_104_PCA_PWM_8bit | 4通道,8bit PWM
| MG82F6B08_001_104_PCA_PWM_10bit | 4通道2对互补输出,10bit PWM
| MG82F6B08_001_104_PCA_PWM_12bit | 4通道2对互补输出,12bit PWM
| MG82F6B08_001_104_PCA_PWM_16bit | 4通道2对互补输出,16bit PWM
RTC | MG82F6B08_001_104_RTC_TImer | RTC用于定时器
| MG82F6B08_001_104_RTC_Wakeup | RTC定时唤醒掉电模式
SPI | MG82F6B08_001_104_SPI_Flash | SPI读写EN25Q32A例程
| MG82F6B08_001_104_SPI_Master | SPI主模式例程
| MG82F6B08_001_104_SPI_Slave_Int | SPI从模式中断例程
TIMER | MG82F6B08_001_104_TIM_T0T1_Mode0 | 定时器0和定时器1的模式0
| MG82F6B08_001_104_TIM_T0T1_Mode1 | 定时器0和定时器1的模式1
| MG82F6B08_001_104_TIM_T0T1_Mode2 | 定时器0和定时器1的模式2
| MG82F6B08_001_104_TIM_T0T1_Mode3 | 定时器0和定时器1的模式3
| MG82F6B08_001_104_TIM_T0T1T2_Global_Mode0 | 定时器0,1,2的全局控制
| MG82F6B08_001_104_TIM_T2_Mode0_AutoRL_AndEXI | 定时器2的模式0: 自动重载 和EXI
| MG82F6B08_001_104_TIM_T2_Mode1_AutoRL_WithEXI | 定时器2的模式1: 自动重载 与EXI
| MG82F6B08_001_104_TIM_T2_Mode2_Capture | 定时器2的模式2: 捕获
| MG82F6B08_001_104_TIM_T2_Mode3_Capture_AutoZero | 定时器2的模式3: 捕获带自动清零
| MG82F6B08_001_104_TIM_T2_Mode0_AutoRL_AndEXI_Split | 定时器2的模式0: 自动重载 和EXI, 分割模式
| MG82F6B08_001_104_TIM_T2_Mode1_AutoRL_WithEXI_Split | 定时器2的模式1: 自动重载 与EXI 分割模式
| MG82F6B08_001_104_TIM_T2_Mode2_Capture_Split | 定时器2的模式2: 捕获 分割模式
| MG82F6B08_001_104_TIM_T2_Mode3_Capture_AutoZero_Split | 定时器2的模式3: 捕获带自动清零 分割模式
| MG82F6B08_001_104_TIM_T2_Mode4_PWM | 定时器2的模式4: PWM
| MG82F6B08_001_104_TIM_T2_Mode6_DutyCapture | 定时器2的模式6: 占空比捕捉
| MG82F6B08_001_104_TIM_T2_Mode6_DutyCapture_Split | 定时器2的模式6: 占空比捕捉 分割模式
UART | MG82F6B08_001_104_UART0_TX_RX_INT | 串口UART0例程,使用中断收发数据
| MG82F6B08_001_104_UART0_SPI_MASTER | 串口UART0 SPI Master模式例程
| MG82F6B08_001_104_UART0_LIN_Master | 串口UART0 LIN Master模式例程
| MG82F6B08_001_104_UART0_LIN_Slave | 串口UART0 LIN Slave模式例程
WDT | MG82F6B08_001_104_WDT_Watch_Mode | 看门狗定时唤醒掉电模式
| MG82F6B08_001_104_WDT_Reset | 看门狗复位
| MG82F6B08_001_104_WDT_Int | 看门狗产生中断,可用作定时器