## Sample code
模块 | 例程名 | 例程简介 | v1.00(20200319) | v1.10(20220407) | v1.20(20220510) | v1.21(20251121) | v1.22(20260330)
ALL |  |  | 初始版 | 1:修改宏,增加C0PLK的使用 | 1:修改宏 2:修改注释 | 1:修改宏, | 1:增加Startup.A51,并添加ADC转换一次指令 2:宏定义增加INT_EnSF_MCD_Reset/INT_DisSF_MCD_Reset
ADC | MG82F6D16_ADC_IVR | 利用内部参考电压1.4V反推ADC通道准确电压值
| MG82F6D16_ADC_Roll | ADC 轮询采样
| MG82F6D16_ADC_Int | ADC中断采样
BOD | MG82F6D16_POW_BOD | BOD0,BOD1设置 |  |  |  | 修改
CLOCK | MG82F6D16_CLK_FsysSelect | CPU/系统时钟选择
| MG82F6D16_CLK_XTAL | 时钟选择外部晶振
| MG82F6D16_CLK_ILRCO_P60OC | 时钟选择ILRCO(32KHz),并且P60输出时钟
CMP | MG82F6D16_CMP | 模拟比较器例程
GPIO | MG82F6D16_GPIO_MODE | GPIO四种状态设置
| MG82F6D16_GPIO_P44P45P47 | P44(OCD_SCL)P45(OCD_SDA)P47(RST)用于GPIO设置
| MG82F6D16_GPIO_P6 | P6的操作 |  | 新增
GPL | MG82F6D16_GPL_Sample | 含自动计算FLASH的CRC, 计算指定数组的CRC, 位序变换
I2C | MG82F6D16_I2C_Master | I2C主机例程
| MG82F6D16_I2C_Master_INT | I2C主机中断例程
| MG82F6D16_I2C_Slave_INT | I2C从机中断例程
IAP | MG82F6D16_IAP_Sample | IAP操作
| MG82F6D17_IAP_Block | IAP操作,在一个扇区内分区存储数据，增加擦写数据
| MG82F6D16_IAP_UID_Encrypt | 利用UID,对程序加密. 脱机烧录的序列号的应用 |  | 1:改名(ReadUID->UID_Encrypt) 2:增加对程序加密功能
INT | MG82F6D16_INT_KBI_WakeUp | 键盘中断及唤醒例程
| MG82F6D16_INT_nINTx_WakeUp | 外部中断及唤醒例程
PCA | MG82F6D16_PCA_Capture | PCA捕获模式
| MG82F6D16_PCA_Capture_Buf | PCA捕获缓冲模式
| MG82F6D16_PCA_Timer_16bit | PCA 16位软件定时器
| MG82F6D16_PCA_HighSpeed_Output | PCA 高速输出
| MG82F6D16_PCA_FIFO | PCA FIFO数据输出模式
| MG82F6D16_PCA_COPM | PCA COPM模式
| MG82F6D16_PCA_COPM_Buf | PCA COPM Buffer模式
| MG82F6D16_PCA_PWM_DT | 6通道3对互补输出,16位可调分辨率,死区 |  | 修改
| MG82F6D16_PCA_PWM_INT_16bit | 6通道16bitPWM输出,在中断里更改占空比 |  | 修改
| MG82F6D16_PCA_PWM_8bit | 6通道/3互补 8bitPWM输出 |  | 新增
| MG82F6D16_PCA_PWM_10bit | 6通道/3互补 10bitPWM输出 |  | 新增
| MG82F6D16_PCA_PWM_12bit | 6通道/3互补 12bitPWM输出 |  | 新增
| MG82F6D16_PCA_PWM_16bit | 6通道/3互补 16bitPWM输出 |  | 新增
| MG82F6D16_PCA_PWM_0AB_16bit | 通道0 16bitPWM同时输出到PWM0A(P60)/PWM0B(P61),在中断里更改占空比 |  | 修改
RTC | MG82F6D16_RTC_Timer | RTC用于定时器
| MG82F6D16_RTC_Wakeup | RTC定时唤醒掉电模式,使用外部32768，每隔1s唤醒一次MCU
SPI | MG82F6D16_SPI_Flash | SPI读写Flash例程 |  |  | 修改
| MG82F6D16_SPI_Master | SPI主模式例程
| MG82F6D16_SPI_Slave_Int | SPI从模式中断例程
TIMER | MG82F6D16_TIM_T0T1_Mode0 | 定时器0和定时器1的模式0
| MG82F6D16_TIM_T0T1_Mode1 | 定时器0和定时器1的模式1
| MG82F6D16_TIM_T0T1_Mode2 | 定时器0和定时器1的模式2
| MG82F6D16_TIM_T0T1_Mode3 | 定时器0和定时器1的模式3
| MG82F6D16_TIM_T0T1T2_Global_Mode0 | 定时器0,1,2的全局控制
| MG82F6D16_TIM_T2_Mode0_AutoRL_AndEXI | 定时器2模式0: 自动重载 和EXI
| MG82F6D16_TIM_T2_Mode1_AutoRL_WithEXI | 定时器2模式1: 自动重载 与EXI
| MG82F6D16_TIM_T2_Mode2_Capture | 定时器2模式2: 捕获
| MG82F6D16_TIM_T2_Mode3_Capture_AutoZero | 定时器2模式3: 捕获带自动清零
| MG82F6D16_TIM_T2_Mode0_AutoRL_AndEXI_Split | 定时器2模式0: 自动重载 和EXI, 分割模式
| MG82F6D16_TIM_T2_Mode1_AutoRL_WithEXI_Split | 定时器2模式1: 自动重载 与EXI 分割模式
| MG82F6D16_TIM_T2_Mode2_Capture_Split | 定时器2模式2: 捕获 分割模式
| MG82F6D16_TIM_T2_Mode3_Capture_AutoZero_Split | 定时器2模式3: 捕获带自动清零 分割模式
| MG82F6D16_TIM_T2_Mode4_PWM | 定时器2模式4: PWM
UART | MG82F6D16_UART0_TX_RX_INT | 串口UART0例程,使用中断收发数据
| MG82F6D16_UART0_TxRx_485 | 串口UART0 485例程,
| MG82F6D16_UART0_SPI_MASTER | 串口UART0 SPI Master模式例程
| MG82F6D16_UART0_LIN_Master | 串口UART0 LIN Master模式例程
| MG82F6D16_UART0_LIN_Slave | 串口UART0 LIN Slave模式例程
WDT | MG82F6D16_WDT_Watch_Mode | 看门狗定时唤醒掉电模式
| MG82F6D16_WDT_Reset | 看门狗复位
| MG82F6D16_WDT_Int | 看门狗产生中断,可用作定时器