## Sheet1
Bill Of Materials June 18,2013 9:39:19
Item | Quantity | Reference | Part
1 | 3 | C1,C5,C8 | 4.7uF | SMD0805
2 | 4 | C2,C6,C7,C9 | 0.1uF | SMD0805
3 | 2 | C4,C3 | 15pF | SMD0805
4 | 1 | C10 | 1u | SMD0805
5 | 1 | D1 | 1N5817 | SMD
6 | 1 | D2 | Yellow | SMD LED
7 | 2 | D3,D5 | Red | SMD LED
8 | 2 | D6,D4 | Green | SMD LED
9 | 1 | J4 | VDD與VDD5用錫接在一起
10 | 1 | J1 | Micro USB
11 | 5 | R1,R2,R6,R7,R8 | 1K | SMD0805
12 | 1 | R3 | 47K | SMD0805
13 | 4 | R4,R5,R9,R10 | 4.7K | SMD0805
14 | 1 | SW1 | Push Botton(2P) | short(矮)
15 | 1 | U1 | MA101_TSSOP28 | TSSOP-28
16 | 1 | U2 | AIC1734-33 | SOT-89
17 | 1 | U3 | MA805 | LQFP48
18 | 1 | X1 | Resonator 6MHz(DIP 3Pin)
19 | 1 | SW2 | 指撥開關(1P) | DIP
Total | 34
N.C Component
Item | Quantity | Reference | Part
1 | 3 | X2,C11,C12 | NC
2 | 3 | JP1,JP2,JP3 | JUMPER2
3 | 3 | J2,J3,J7 | CON3
4 | 1 | JP4 | HEADER 10X2
5 | 1 | JP5 | HEADER 6x2/SM
6 | 2 | J6,J5 | CON40A
7 | 1 | J8 | CON6
Total | 14
笙泉科技股份有限公司
Megawin
Technology Co., Ltd.
笙泉科技股份有限公司
Megawin
Technology Co., Ltd.