## BOM_(SC)MG32F157_EVB_LQFP100_20
ID | Name | Designator | Footprint | Quantity | Manufacturer Part
1 | 0.1u | C4,C5,C8,C9,C10,C11,C12,C13,C14,C15 | C0603 | 10 | 6.3V
2 | 10u | C3,C6 | C0805 | 2 | 6.3V
3 | 22p | C16,C17 | C0603 | 2 | 6.3V
4 | 10p | C18,C19 | C0603 | 2 | 6.3V
5 | 10uF | C20 | C0805 | 1 | 6.3V
6 | 2.54mm雙排針_2x3 | J1 | HDR-M-2.54_2X3 | 1 | DIP
7 | 2.54mm雙排針_2x20 | J2,J3 | HDR-M-2.54_2X20 | 2 | DIP
8 | 2.54mm雙排針_2x5 | J4,J5 | HDR-M-2.54_2X5 | 2 | DIP
9 | K4-6×6_TH | KEY1,KEY2,NRST | KEY-TH_4P-L6.0-W6.0-P4.50-LS6.5 | 3 | K2-1102DP-E4SW-04
10 | LED-0805_R | LED1,PLED | LED0805_RED | 2 | 17-21SURC/S530-A3/TR8
11 | LED-0805_G | LED2 | LED0805_GREEN | 1 | NCD0805G1
12 | 1K5 | R1 | R0603_NEW | 1 | 5%
13 | 1.0k | R2,R15,R16 | R0603_NEW | 3 | 5%
14 | 10k | R14,R17,R18 | R0603_NEW | 3 | 5%
15 | 10R | R6,R7 | R0603_NEW | 2 | 5%
16 | 0R | R19,R20,R21 | R0603_NEW | 3 | 5%
17 | NC | R22 | R0603_NEW | 1 | 5%
18 | 1k | R23,R24 | R0603_NEW | 2 | 5%
19 | 4pin 2.54mm單排針 | SWD | HDR-M-2.54_1X4 | 1 | DIP
20 | ME6211C33M5G-N | U1 | SOT-23-5_L3.0-W1.7-P0.95-LS2.8-BR | 1 | ME6211C33M5G-N
21 | MG32F157xx | U3 | LQFP-100_L14.0-W14.0-P0.50-LS16.0-BL | 1
22 | 3pin 2.54mm單排針 | USART1 | HDR-M-2.54_1X3 | 1 | DIP
23 | U254-051N-4BH806 | USB1 | MICRO-USB-MRUSB-5B-D17TN-S347 | 1 | MRUSB-5B-D17TN-S347
24 | 32.768kHz | X1 | CRYSTAL-TH_BD2.0-P0.70-D0.3 | 1 | DT-26 32.768KHz
25 | 8MHz | X2 | CRYSTAL-SMD_4P-L3.2-W2.5-BL | 1 | CJ13-080001210B20
26 | 6P 90度2.54mm排針母座 | ICE/ICP | DIP | 1
不需上件的零件已移除。
零件U1：可以跟下列網址買家購買，謝謝。
https://www.ruten.com.tw/item/show?22012368881438
提供U3給勤準量產。