## BOM_WB-BD075_v0.3_2021-04-30
ID | Name | Designator | Reference | Quantity
1 | 10u | C1,C3,C8 | C0805 | 3
2 | 0.1u | C2,C4,C5,C6,C7,C9,C12 | C0603 | 7
3 | 12pF | C11,C14 | C0603 | 2
4 | 20pF | C15,C16,C10,C13 | C0603 | 2
5 | HDR-M-2.54_2x3 | J1 | 2.54mm雙排針座 180度 2x3pin | 1
6 | LED-0805_R | D1,LED1 | LED0805_RED | 2
7 | LED0805_G | LED2 | LED0805_GREEN | 1
8 | male header2*12PRight Angle/pitch2.54mm | P1,P2 | 2.54mm雙排針座 180度 12x2pin | 2
9 | 33Ω | R2,R3 | R0603 | 2
10 | 1.5k | R4,R1,R6 | R0603 | 3
11 | 0R | R5 | R0603 | 1
12 | 10k | R8,R9,R10,R7 | R0603 | 4
13 | 0R | R11,R12 | R0603 | 2
14 | K4-6×6_TH | KEY1,KEY2,RESET | KEY-TH_4P-L6.0-W6.0-P4.50-LS6.5 | 3
15 | HDR-M-2.54_1x4 | SWD | 2.54mm單排針座 180度 1x4pin | 1
16 | D16-1*6P-90° | ICE/ICP | 2.54mm單排針母座 90度 1x6pin | 1
17 | ME6211C33M5G-N | U1 | SOT-23-5_L3.0-W1.7-P0.95-LS2.8-TL | 1
18 | MG32F103C9T6 | U2 | 笙泉提供 | 1
19 | HDR-M-2.54_1x3 | UART1 | 2.54mm單排針座 1x3pin | 1
20 | USB-Micro_1 | USB | MRUSB-5B-D17TN-S347 | 1
21 | 32.768KHz | X1 | XTAL-SMD_L3.2-W1.5 | 1
22 | 12MHz | X2 | XTAL-SMD_4P-L2.5-W2.0-BL | 1

## History
深圳移交是v1.1，經修改格式及標示後，進版成v1.2。