## Sample code
模块 | 例程名 | 例程简介 | v1.00(20191031) | v1.01(20200413) | v1.10(20201202) | v1.20(20210409) | v1.30(20220218) | v1.31(20231226) | v1.32(20251121) | v1.33(20260310)
ALL |  |  |  |  | 1:修改宏定义 2:修改项目文件 | 1:修改宏定义 | 1:修改宏定义 | 1:修正部分BUG | 1:修改宏定义 | 1:增加Startup.A51,并添加ADC转换一次指令
ADC | MG82F6D17_ADC_IVR | 利用内部参考电压1.4V反推ADC通道准确电压值
| MG82F6D17_ADC_Window | ADC窗口检测
| MG82F6D17_ADC_ChannelScan | ADC通道扫描 |  | 修改
| MG82F6D17_ADC_DMA | DMA控制ADC
| MG82F6D17_ADC_12bit | ADC 12位采样
| MG82F6D17_ADC_PWM_Trig | PWM触发ADC |  |  |  |  | 修改
BOD | MG82F6D17_POW_BOD | BOD0,BOD1设置 |  |  |  | 修改 |  |  | 修改
CLOCK | MG82F6D17_CLK_FsysSelect | CPU/系统时钟选择 |  | 修改
| MG82F6D17_CLK_ILRCO_P60OC | 时钟选择ILRCO(32KHz),并且P60输出时钟
GPIO | MG82F6D17_GPIO_MODE | GPIO四种状态设置 |  |  |  |  | 修改
| MG82F6D17_GPIO_P6 | P6口操作 |  |  |  |  | 新增
| MG82F6D17_GPIO_P44P45P47 | P44(OCD_SCL)P45(OCD_SDA)P47(RST)用于GPIO设置 |  |  |  |  | 修改
GPL | MG82F6D17_GPL_Sample | 含自动计算FLASH的CRC, 计算指定数组的CRC, 位序变换 |  | 修改
I2C | MG82F6D17_I2C_Master | I2C主机例程 |  |  | 修改
| MG82F6D17_I2C_Slave_INT | I2C从机中断例程
IAP | MG82F6D17_IAP_Sample | IAP操作 |  | 修改
| MG82F6D17_IAP_Loop | IAP同一扇区分块循环存储，用于增加存储次数 |  |  |  | 新增
| MG82F6D17_IAP_ReadUID | 读取UID
INT | MG82F6D17_INT_KBI_WakeUp | 键盘中断及唤醒例程
| MG82F6D17_INT_nINTx_WakeUp | 外部中断及唤醒例程
PCA | MG82F6D17_PCA_Capture | PCA捕获模式 | 新增
| MG82F6D17_PCA_Capture_Buf | PCA捕获缓冲模式 | 新增
| MG82F6D17_PCA_Timer_16bit | PCA 16位软件定时器 | 新增
| MG82F6D17_PCA_HighSpeed_Output | PCA 高速输出 | 新增
| MG82F6D17_PCA_FIFO | PCA FIFO数据输出模式 | 新增
| MG82F6D17_PCA_COPM | PCA COPM模式 | 新增 | COMP改名COPM
| MG82F6D17_PCA_COPM_Buf | PCA COPM Buffer模式 | 新增 | COMP改名COPM
| MG82F6D17_PCA_PWM_Center_DeadTime | 6通道3对互补输出,16位可调分辨率,中心对齐,死区 |  |  |  |  | 修改
| MG82F6D17_PCA_PWM_INT_16bit | 8通道16bitPWM输出,在中断里更改占空比 |  |  |  |  | 修改
| MG82F6D17_PCA_PWM_8bit | 8通道/4互补 8bitPWM输出 |  |  |  | 新增
| MG82F6D17_PCA_PWM_10bit | 8通道/4互补 10bitPWM输出 |  |  |  | 新增
| MG82F6D17_PCA_PWM_12bit | 8通道/4互补 12bitPWM输出 |  |  |  | 新增
| MG82F6D17_PCA_PWM_16bit | 8通道/4互补 16bitPWM输出 |  |  |  | 新增
| MG82F6D17_PCA_PWM_2AB_INT_16bit | 通道2 16bitPWM同时输出到PWM2A(P60)/PWM2B(P61),在中断里更改占空比 |  |  |  |  | 修改
RTC | MG82F6D17_RTC_TImer | RTC用于定时器 |  |  |  | 修改
| MG82F6D17_RTC_Wakeup | RTC定时唤醒掉电模式 |  |  |  | 修改
SPI | MG82F6D17_SPI_Flash_DMA | DMA控制SPI读写EN25Q32A例程
| MG82F6D17_SPI_Master | SPI主模式例程
| MG82F6D17_SPI_Slave_Int | SPI从模式中断例程
TIMER | MG82F6D17_TIM_T0T1_Mode0 | 定时器0和定时器1的模式0
| MG82F6D17_TIM_T0T1_Mode1 | 定时器0和定时器1的模式1
| MG82F6D17_TIM_T0T1_Mode2 | 定时器0和定时器1的模式2
| MG82F6D17_TIM_T0T1_Mode3 | 定时器0和定时器1的模式3
| MG82F6D17_TIM_T0T1T2T3_Global_Mode0 | 定时器0,1,2,3的全局控制
| MG82F6D17_TIM_T2T3_Mode0_AutoRL_AndEXI | 定时器2和定时器3的模式0: 自动重载 和EXI
| MG82F6D17_TIM_T2T3_Mode1_AutoRL_WithEXI | 定时器2和定时器3的模式1: 自动重载 与EXI |  | 修改
| MG82F6D17_TIM_T2T3_Mode2_Capture | 定时器2和定时器3的模式2: 捕获
| MG82F6D17_TIM_T2T3_Mode3_Capture_AutoZero | 定时器2和定时器3的模式3: 捕获带自动清零
| MG82F6D17_TIM_T2T3_Mode0_AutoRL_AndEXI_Split | 定时器2和定时器3的模式0: 自动重载 和EXI, 分割模式
| MG82F6D17_TIM_T2T3_Mode1_AutoRL_WithEXI_Split | 定时器2和定时器3的模式1: 自动重载 与EXI 分割模式
| MG82F6D17_TIM_T2T3_Mode2_Capture_Split | 定时器2和定时器3的模式2: 捕获 分割模式
| MG82F6D17_TIM_T2T3_Mode3_Capture_AutoZero_Split | 定时器2和定时器3的模式3: 捕获带自动清零 分割模式
| MG82F6D17_TIM_T2T3_Mode4_PWM | 定时器2和定时器3的模式4: PWM | 新增
UART | MG82F6D17_UART0_TX_RX_INT | 串口UART0例程,使用中断收发数据
| MG82F6D17_UART0_TxRx_485 | 串口UART0 485例程, |  |  | 新增
| MG82F6D17_UART0_SPI_MASTER | 串口UART0 SPI Master模式例程
| MG82F6D17_UART0_Tx_RxDMA | 串口UART0例程, 接收使用DMA
| MG82F6D17_UART0_LIN_Master | 串口UART0 LIN Master模式例程 | 新增
| MG82F6D17_UART0_LIN_Slave | 串口UART0 LIN Slave模式例程 | 新增
| MG82F6D17_UART1_TX_RX_INT | 串口UART1例程,使用中断收发数据
| MG82F6D17_UART1_SPI_MASTER | 串口UART1 SPI Master模式例程
WDT | MG82F6D17_WDT_Watch_Mode | 看门狗定时唤醒掉电模式 |  |  |  | 修改
| MG82F6D17_WDT_Reset | 看门狗复位
| MG82F6D17_WDT_Int | 看门狗产生中断,可用作定时器 |  |  |  | 修改