## Sheet1
Bill Of Materials March 19,2021 13:33:09
Item | Quantity | Reference | Part
1 | 6 | C1, C5, C8, C10, C13 C15 | 4.7uF | SMD0805
2 | 4 | C2, C7, C9, C14 | 0.1uF | SMD0805
3 | 1 | C6 | 1u | SMD0805
4 | 1 | D1 | 1N5817 | SMD
5 | 1 | D7 | Yellow | SMD LED
6 | 1 | D5 | Red | SMD LED
7 | 2 | D6,D4 | Green | SMD LED
8 | 1 | J4 | VDD與VDD5用錫接在一起
9 | 1 | J1 | Micro USB母座
10 | 2 | R1, R2 | 22 | SMD0805
11 | 4 | R6,R7,R8,R12 | 1K | SMD0805
12 | 1 | R3 | 47K | SMD0805
13 | 4 | R4,R5,R9,R10 | 4.7K | SMD0805
14 | 1 | SW1 | Push Botton(2P) | short(矮)
15 | 1 | U1 | MA111AS16 | SOP-16
16 | 1 | U2 | AIC1734-33 | SOT-89
17 | 1 | U3 | MG82F6D16 | SSOP-28
19 | 1 | SW2 | 指撥開關(1P) | DIP
20 | 1 | J8 | 6P 90度2.54mm排針座
Total | 35
笙泉科技股份有限公司
Megawin
Technology Co., Ltd.