## Sample code
Module | Name | Description | v1.00(20200319) | v1.10(20220407) | v1.20(20220510) | v1.21(20251121) | v1.22(20260330)
ALL |  |  | Initial release | 1:modify MACRO,ADD C0PLK | 1:modify MACRO, Note | 1:modify MACRO | 1:Add the Startup.A51 file, and add instruction for a single ADC conversion. 2:Add INT_EnSF_MCD_Reset/INT_DisSF_MCD_Reset to the macro
ADC | MG82F6D16_ADC_IVR | Through the IVREF 1.4v, calculate the P10 input voltage
| MG82F6D16_ADC_Roll | ADC
| MG82F6D16_ADC_Int | ADC interrupt
BOD | MG82F6D16_POW_BOD | BOD0,BOD1 |  |  |  | Modify
CLOCK | MG82F6D16_CLK_FsysSelect | Clock select
| MG82F6D16_CLK_XTAL | Set clock to XTAL
| MG82F6D16_CLK_ILRCO_P60OC | Set clock to ILRCO 32KHz,P60 output MCK/4
CMP | MG82F6D16_CMP | Analog comparator
GPIO | MG82F6D16_GPIO_MODE | GPIO Moode
| MG82F6D16_GPIO_P44P45P47 | P44(OCD_SCL)P45(OCD_SDA)P47(RST) used for GPIO
| MG82F6D16_GPIO_P6 | P6 |  | Add
GPL | MG82F6D16_GPL_Sample | Bit Order Reversed CRC calculation(CCIT16 CRC16 0x1021) Flash automatic CRC calculation
I2C | MG82F6D16_I2C_Master | I2C Master
| MG82F6D16_I2C_Master_INT | I2C Master interrupt
| MG82F6D16_I2C_Slave_INT | I2C Slave interrupt
IAP | MG82F6D16_IAP_Sample | IAP operation
| MG82F6D17_IAP_Loop | IAP operation, In a sector, store data by looping.
| MG82F6D16_IAP_UID_Encrypt | read UID,and Encrypt |  | Modify
INT | MG82F6D16_INT_KBI_WakeUp | KBI Wakeup
| MG82F6D16_INT_nINTx_WakeUp | nINTx Wakeup
PCA | MG82F6D16_PCA_Capture | PCA Capture mode
| MG82F6D16_PCA_Capture_Buf | PCA Capture buffer mode
| MG82F6D16_PCA_Timer_16bit | PCA 16bit software timer
| MG82F6D16_PCA_HighSpeed_Output | PCA high speed output
| MG82F6D16_PCA_FIFO | PCA FIFO
| MG82F6D16_PCA_COPM | PCA COMP
| MG82F6D16_PCA_COPM_Buf | PCA COMP Buffer
| MG82F6D16_PCA_PWM_DT | 6 Channel, 3 pairs of COMP,16bit,Edge Aligned,Dead Time |  | Modify
| MG82F6D16_PCA_PWM_INT_16bit | 6 Channel 16bit PWM , Change duty in the interrupt handler |  | Modify
| MG82F6D16_PCA_PWM_8bit | 6 Channel 8bit PWM |  | Add
| MG82F6D16_PCA_PWM_10bit | 6 Channel/3 comp, 10bit PWM |  | Add
| MG82F6D16_PCA_PWM_12bit | 6 Channel/3 comp, 12bit PWM |  | Add
| MG82F6D16_PCA_PWM_16bit | 6 Channel/3 comp, 16bit PWM |  | Add
| MG82F6D16_PCA_PWM_0AB_16bit | CH0 PWM output at PWM0A(P60) and PWM0B(P61) |  | Modify
RTC | MG82F6D16_RTC_Timer | RTC Timer
| MG82F6D16_RTC_Wakeup | RTC Wake up from Power-Down mode
SPI | MG82F6D16_SPI_Flash | SPI Read/Write Flash
| MG82F6D16_SPI_Master | SPI Master
| MG82F6D16_SPI_Slave_Int | SPI Slave
TIMER | MG82F6D16_TIM_T0T1_Mode0 | T0/T1 mode 0:8bit PWM
| MG82F6D16_TIM_T0T1_Mode1 | T0/T1 mode 1:16bitstimer
| MG82F6D16_TIM_T0T1_Mode2 | T0/T1 mode 2:8bit timer with automatic reload
| MG82F6D16_TIM_T0T1_Mode3 | T0/T1 mode 3: TL0 is 8bit timer/counter, TH0 is 8bit timer. T1 stop
| MG82F6D16_TIM_T0T1T2_Global_Mode0 | T0,T1,T2 global contrl
| MG82F6D16_TIM_T2_Mode0_AutoRL_AndEXI | T2 mode 0: Auto-Reload and External Interrupt
| MG82F6D16_TIM_T2_Mode1_AutoRL_WithEXI | T2 mode 1: Auto-Reload with External Interrupt
| MG82F6D16_TIM_T2_Mode2_Capture | T2 mode 2: capture
| MG82F6D16_TIM_T2_Mode3_Capture_AutoZero | T2 mode 3: capture with Auto-Zero
| MG82F6D16_TIM_T2_Mode0_AutoRL_AndEXI_Split | Split T2 mode 0: Auto-Reload and External Interrupt
| MG82F6D16_TIM_T2_Mode1_AutoRL_WithEXI_Split | Split T2 mode 1: Auto-Reload with External Interrupt
| MG82F6D16_TIM_T2_Mode2_Capture_Split | Split T2 mode 2: capture
| MG82F6D16_TIM_T2_Mode3_Capture_AutoZero_Split | Split T2 mode 3: capture with Auto-Zero
| MG82F6D16_TIM_T2_Mode4_PWM | T2 mode 4: 8bit PWM
UART | MG82F6D16_UART0_TX_RX_INT | UART0 TX&RX by interrupt
| MG82F6D16_UART0_TxRx_485 | UART0 485
| MG82F6D16_UART0_SPI_MASTER | UART0 SPI Maste
| MG82F6D16_UART0_LIN_Master | UART0 LIN Master
| MG82F6D16_UART0_LIN_Slave | UART0 LIN Slave
WDT | MG82F6D16_WDT_Watch_Mode | WDT Wake up PD mode
| MG82F6D16_WDT_Reset | WDT Reset MCU
| MG82F6D16_WDT_Int | WDT interrupt