## Sheet1
Comment | Description | Footprint | Quantity
1.5KΩ | R8 | 0603_R | 1
0Ω | R4,R5,R9 | 0603_R | 3
100nF | C11,C9,C7,C5,C4,C3,C2,C1 | 0603_C | 8
10KΩ | R1,R2,R3 | 0603_R | 3
10uF | C6,C10,C8 | 0805_C | 3
12pF | C12,C13 | 0603_C | 2
20pF | C14,C15 | 0603_C | 2
32.768K | X2 | XTAL-3X8H | 1
33Ω | R6,R7 | 0603_R | 2
4.7KΩ | R10,R11,R12 | 0603_R | 3
6x6x5 | KEY2,KEY1,RESET | TSW DIP-6*6*6 | 3
12MHz | X1 | XTAL- LC-HC-49S | 1
HDR-1X3 | UART | 2.54mm單排針座 180度 1x3pin | 1
HDR-1X4 | SWD | 2.54mm單排針座 180度 1x4pin | 1
Header 16X2 | J4,J5 | 2.54mm雙排針座 180度 16x2pin | 2
Header3X2 | J1 | 2.54mm雙排針座 180度 2x3pin | 1
D16-1*6P-90° | ICE/ICP | 2.54mm單排針母座 90度 1x6pin | 1
ME6211C33M5G-N | U2 | SOT-23-5 | 1
USB-5P | USB | USB-micro_MRUSB-5B-D17TN-S347 | 1
MG32F103RBT6 | U1 | 笙泉提供 | 1
红灯 0805 | LED2,D1 | 0805_LED_S1 | 2
翠绿 0805 | LED1 | 0805_LED_S1 | 1

## History
深圳移交是v3.2，經修改格式及標示，進版成v3.3。