## DB01-06(SMART_CARD)
|  | DB01-06(SMART_CARD) |  |  | Welding PCB # = | 1
項目 | 數量 | 零件名稱 | 零件位置 | 組裝 | PCB Footprint | Package | 工程師提供 | 備註
此區為 SMD 電容
1 | 2 | 0.1uF | C4,C6 |  | C-0603
2 | 4 | 4.7uF | C3,C5,C8,C9 |  | C-0603
3 | 1 | 1uF | C2 |  | C-0603 | 0603 Multilayer Ceramic Chip Capacitor
4 | 2 | 10uF/10V | C1,C7 |  | C-0805 | 1008 Multilayer Ceramic Chip Capacitor
此區為 SMD 電阻
5 | 1 | 100 | R18 |  | R-0603 | 0603 SMD Resister
6 | 6 | 22 | R11,R12,R13,R14,R15,R16 |  | R-0603 | 0603 SMD Resister
7 | 2 | 47K | R9,R17 |  | R-0603 | 0603 SMD Resister
8 | 4 | 10K | R5,R6,R7,R8 |  | R-0603 | 0603 SMD Resister
9 | 1 | 300 | R4 |  | R-0603
10 | 1 | 180 | R3 |  | R-0603
11 | 1 | 3K | R2 |  | R-0603 | 0603 SMD Resister
12 | 5 | 2K | R1,R19,R20,R22,R23 |  | R-0603 | 0603 SMD Resister
此區為 SMD其它IC 零件
13 | 2 | FB_0603 | FB2,FB3 |  | L-0603
14 | 1 | LED0805-Red | D1 | Red | LED-0805 | Red
15 | 2 | B5817 | D2,D6 |  | D-0805 | D0805
16 | 1 | LED0805-Green | D3 | Green | LED-0805 | Red
17 | 1 | LED-6P-RGB | D4 |  | LED-6P-RGB-50X50
18 | 1 | LED0805-Yellow | D5 |  | LED-0805
此區為 DIP 電解電容
此區為 DIP其它零件
19 | 1 | CJ-USB-Micro | CJ1 |  | USB5-MICRO-290X220P065 |  |  | 請上 公座
20 | 1 | HEADER20X2-2.54-Male | CN1 |  | HD20X2A-P2.54 | HEADER20X2-2.54-Male |  | 請上 公座
21 | 1 | CN-SCARD-55.5X40 | CN3 |  | CARD-SMART-55.5X40
22 | 1 | HEADER8-2.54-Male | CN4 |  | SIP8-P2.54 | Pitch 2.54mm/Male |  | 請上 公座
23 | 1 | HEADER_3 | JP1 |  | SIP3-P2.54 | SIP 2.54mm
24 | 2 | JUMPER | JP2,JP3 |  | SIP2-P2.54-JUMPER | SIP2-RES
25 | 1 | SW1_4P | SW1 |  | SW-TACT-P4.5X6.5-Z6.2X6.2X5
此區為 其它未分類
26 | 1 | HEADER17X2-2.54-Male | CN2 | NC | HD17X2-P2.54 | HEADER17X2-2.54-Male |  | 請上 公座
27 | 1 | FB_0603 | FB1 | NC | L-0603
28 | 4 | 3mm_6.35via | G6,G7,G8,G9 | NC | SCREW9-H3-R6.35
29 | 1 | Logo_Megawin10+Text | G10 | NC | MEGAWIN10_1
30 | 1 | NDS352P | Q1 | NC | SOT-23
31 | 1 | 22 | R10 | NC | R-0603 | 0603 SMD Resister
32 | 1 | 1K | R21 | NC | R-0603 | 0603 SMD Resister
33 | 2 | TP-Gold | TP1,TP2 | NC | SIP1-39 | Gold Test Pin
34 | 1 | AP1115B-ADJ | UP1 | NC | SOT-89-1 | SOT-89
35 | 2 | TPH30 | _DP1,_DM1 | NC | TPH45