## Sheet1
Bill Of Materials April 22,2015 13:33:09
Item | Quantity | Reference | Part
1 | 5 | C1,C5,C8,C13,C15 | 4.7uF | SMD0805
2 | 5 | C2,C7,C9,C14,C16 | 0.1uF | SMD0805
3 | 2 | C6,C10 | 1uF | SMD0805
4 | 1 | D1 | 1N5817 | SMD
5 | 2 | D4,D6 | Green | SMD LED
6 | 1 | D5 | Red | SMD LED
7 | 1 | J4 | VDD與VDD5用錫接在一起
8 | 1 | J8 | 6P 90度2.54mm排針母座 | DIP
9 | 1 | J1 | Micro USB座
10 | 2 | R1,R2 | 22 | SMD0805
11 | 1 | R3 | 47K | SMD0805
12 | 4 | R4,R5,R9,R10 | 4.7K | SMD0805
13 | 3 | R6,R7,R8 | 1K | SMD0805
14 | 1 | R11 | 10 | SMD0805
15 | 1 | SW1 | Push Botton(2P) | short(矮)
16 | 1 | SW2 | 指撥開關(1P) | DIP
17 | 1 | U2 | AIC1734-33 | SOT-89
18 | 1 | U3 | MG82FG5Exx(笙泉提供) | LQFP-48
19 | 1 | U1 | MA111AS16(笙泉提供) | SOP-16
Total | 35
N.C Component
Item | Quantity | Reference | Part
1 | 3 | X2,C11,C12 | NC
2 | 2 | JP1,JP2 | JUMPER2
3 | 2 | JP4,JP5 | HEADER 10X2
4 | 2 | J5,J6 | CON40A
5 | 1 | J9 | CON4
6 | 4 | J2,J3,J7 | CON3
Total | 14
笙泉科技股份有限公司
Megawin
Technology Co., Ltd.