## MG04-06(MG32F02V_ARGB)
|  | MG04-06(MG32F02V_ARGB) |  |  | Welding PCB # = | 1
項目 | 數量 | 零件名稱 | 零件位置 | 組裝 | PCB Footprint | Package | 工程師提供 | 備註
此區為 SMD 電容
1 | 2 | 47pF | C82 C83 |  | C-0603 | 0603 Multilayer Ceramic Chip Capacitor
2 | 2 | 470pF | C79 C80 |  | C-0603 | 0603 Multilayer Ceramic Chip Capacitor
3 | 5 | 4.7uF | C17 C28 C29 C30 C31 |  | C-0603
4 | 5 | 1uF | C3 C9 C18 C72 C74 |  | C-0603 | 0603 Multilayer Ceramic Chip Capacitor
5 | 55 | 0.1uF | C1 C5 C11 C13 C15 C19 C20 C21 C22 C23 C24 C25 C26 C32 C33 C34 C35 C36 C37 C38 C39 C40 C41 C42 C43 C44 C45 C46 C47 C48 C49 C50 C51 C52 C53 C54 C55 C56 C57 C58 C59 C60 C61 C62 C63 C64 C65 C66 C67 C68 C69 C70 C71 C75 C81 |  | C-0603 | 0603 Multilayer Ceramic Chip Capacitor
6 | 1 | 4.7uF | C14 |  | C-0805
7 | 7 | 10uF/10V | C2 C4 C6 C8 C12 C27 C73 |  | C-0805 | 1008 Multilayer Ceramic Chip Capacitor
8 | 1 | 10uF/25V | TC1 |  | C-1812+ | 1210 Multilayer Ceramic Chip Capacitor
9 | 2 | 47uF/10V | TC2 TC3 |  | C-1210+ | 1210 Multilayer Ceramic Chip Capacitor
此區為 SMD 電阻
10 | 2 | 1M | R45 R51 |  | R-0603
11 | 4 | 51K | R43 R48 R50 R52 |  | R-0603 | 0603 SMD Resister
12 | 1 | 12K | R38 |  | R-0603
13 | 1 | 1K | R35 |  | R-0603 | 0603 SMD Resister
14 | 2 | 2.2K | R34 R36 |  | R-0603
15 | 19 | 22 | R13 R14 R15 R16 R17 R18 R19 R20 R21 R22 R23 R24 R28 R29 R30 R31 R32 R54 R55 |  | R-0603 | 0603 SMD Resister
16 | 2 | 47K | R12 R26 |  | R-0603 | 0603 SMD Resister
17 | 4 | 0 | R10 R11 R47 R49 |  | R-0603 | 0603 SMD Resister
18 | 1 | 300 | R8 |  | R-0603
19 | 1 | 470 | R7 |  | R-0603 | 0603 SMD Resister
20 | 1 | 180 | R6 |  | R-0603
21 | 1 | 150 | R5 |  | R-0603 | 0603 SMD Resister
22 | 2 | 4.7K | R2 R37 |  | R-0603 | 0603 SMD Resister
23 | 2 | 3K | R1 R3 |  | R-0603 | 0603 SMD Resister
此區為 SMD其它零件
24 | 5 | FB_0603 | FB3 FB4 FB6 FB7 FB8 |  | L-0603
25 | 1 | LED0805-Green | D1 | Green | LED-0805 | Red
26 | 1 | LED0805-Yellow | D2 | Yellow | LED-0805 | Yellow
27 | 1 | LED0805-Red | D3 | Red | LED-0805 | Red
28 | 1 | B5817 | D6 |  | D-0805 | D0805
29 | 48 | WS2812 | D7 D8 D9 D10 D11 D12 D13 D14 D15 D16 D17 D18 D19 D20 D21 D22 D23 D24 D25 D26 D27 D28 D29 D30 D31 D32 D33 D34 D35 D36 D37 D38 D39 D40 D41 D42 D43 D44 D45 D46 D47 D48 D49 D50 D51 D52 D53 D54 |  | LED-4P-ARGB-WS2812X
30 | 4 | 1N4148 | D55 D56 D57 D58 |  | DIODE-SMD | DIODE-SMD
31 | 1 | FUSE/3A | F1 |  | FUSE-1206
32 | 2 | FB | FB1 FB5 |  | L0805+DIP
33 | 1 | MG32F02V032_LQFP48 | U1 |  | QFP48-P0.5-Z9.2X9.2-JA251
34 | 1 | MG32F02V032_QFN32 | U2 |  | QFN32-P0.5-Z5X5-TPAD
35 | 2 | AP1117-ADJ | UP1 UP2 |  | SOT223H\3P | SOT-223
36 | 1 | Zener-5.1V | Z1 |  | D-5819-1 | SMA(3x4.6mm)
此區為 DIP 電解電容
此區為 DIP其它零件
37 | 1 | POWER_JACK | CJ1 |  | JACK-DC-TC18013 | JACK3P-POWER
38 | 1 | CJ-USB-Micro | CJ3 |  | USB5B-MICRO-7.5.X5.4P065 | USB_Micro
39 | 1 | SIP6-2.54mm | CN1 |  | HD6-P2.54-UL | SIP6-2.54/Femail
40 | 1 | HEADER6 | CN10 |  | SIP6-P2.54 | Pitch 2.54mm/Female
41 | 1 | QFP84S-CKT | CN11 |  | QFP84S-P2.0-CKT | P2.0/Female
42 | 2 | HEADER4-2.54-Male | CN2 CN16 |  | SIP4-P2.54 | Pitch 2.54mm/Male |  | 請上 公座
43 | 11 | HEADER3-2.54-Male | CN3 CN4 CN5 CN6 CN17 CN18 CN19 CN20 JP2 JP3 JP4 |  | SIP3-P2.54 | Pitch 2.54mm/Male |  | 請上 公座
44 | 1 | HEADER14-2.54-Female | CN7 |  | SIP14-P2.54-SPI_LCD |  |  | 請上 母座
45 | 1 | HEADER4X2-Female | CN8 |  | HD4X2-P2.54 | HEADER4X2-2.54-Female |  | 請上 母座
46 | 1 | HEADER10 | CN9 |  | SIP10-P2.54 | Pitch 2.54mm/Female
47 | 1 | SIP4-2.54mm | CN14 |  | HD4-P2.54-Z12.4X5.7X7-UL | SIP4-2.54
48 | 1 | JUMPER | JP1 |  | SIP2-P2.54-JUMPER | SIP2-RES
49 | 2 | HEADER_3 | JP8 JP9 |  | SIP3-P2.54 | SIP 2.54mm
50 | 1 | SW_6P | SW1 |  | SW6-P2.54-Z8X8X12.5
51 | 1 | SW-PB-2P | SW2 |  | SW-TACT-2P
52 | 4 | SW1_4P | SW3 SW4 SW5 SW6 |  | SW-TACT-P4.5X6.5-Z6.2X6.2X5
此區為 其它未分類
53 | 2 | 1uF | C7 C84 | NC | C-0603 | 0603 Multilayer Ceramic Chip Capacitor
54 | 2 | 10pF | C10 C16 | NC | C-0603 | 0603 Multilayer Ceramic Chip Capacitor
55 | 3 | 0.1uF | C76 C77 C78 | NC | C-0603
56 | 1 | CJ-USB-AB | CJ2 | NC | CON_USB-AB | USB_AB-Type
57 | 1 | CJ-USB3-C16P | CJ4 | NC | USB16-C-C16P | USB_C-Type
58 | 1 | HEADER10-2.54-Female | CN15 | NC | HD10-P2.54-UL | Pitch 2.54mm/Female |  | 請上 母座
59 | 2 | LED0805-Green | D4 D60 | NC | LED-0805 | Red
60 | 3 | B5817 | D5 D59 D61 | NC | D-0805 | D0805
61 | 1 | FB_0603 | FB2 | NC | L-0603
62 | 4 | 3_5mm_8via | G1 G2 G3 G4 | NC | SCREW9-H3.5-R8
63 | 1 | Logo_Megawin_3_4 | G5 | NC | MEGAWIN_3.4
64 | 1 | JUNCTION_0603 | J1 | NC | JUNCTION-0603
65 | 3 | JUMPER | JP5 JP6 JP7 | NC | SIP2-P2.54-JUMPER | SIP2-RES
66 | 1 | 3K | R4 | NC | R-0603 | 0603 SMD Resister
67 | 1 | 4.7K | R9 | NC | R-0603 | 0603 SMD Resister
68 | 2 | 10K | R25 R27 | NC | R-0603 | R0603
69 | 1 | 0 | R33 | NC | R-0603 | 0603 SMD Resister
70 | 1 | 1K | R53 | NC | R-0603
71 | 1 | 10uF/10V | TC4 | NC | C-1210+ | C-1210+
72 | 6 | TP-Gold | TP1 TP2 TP3 TP4 TP5 TP6 | NC | SIP1-39 | Gold Test Pin
73 | 1 | EN25T80-DIP | U3 | NC | DIP8-P2.54-W7.62 | DIP8-2.54\300mil |  | 請上 DIP
74 | 1 | MX25LXX-SOP | U4 | NC | SOP8-P1.27-W6.2+8.1 | SOP8-P1.27-W6.2+8.1
75 | 1 | 24MHz | X1 | NC | XTAL-HC49US-G2
76 | 1 | +5V_DC | _DC_+5V1 | NC | SIP1-50
77 | 1 | GND | _DC_GND1 | NC | SIP1-50
78 | 1 | TP-COIL | _ICKO1 | NC | TPH60-COIL